## VERİ (hidden)
HESAPLAMA | MATERYAL |  | 1SİLİKON HESAPLAMA | Silikon (ml)
SİLİKON HESAPLAMA |  |  | 2SİLİKON HESAPLAMA | Genişilk (mm)
PLAKA AĞIRLIK HESAPLAMA |  |  | 3SİLİKON HESAPLAMA | Derinlik (mm)
KUTU PROFİLİ AĞIRLIK HESAPLAMA |  |  | 4SİLİKON HESAPLAMA | Uzunluk (metre)
ALAN İLE AĞIRLIK HESAPLAMA |  |  | 5SİLİKON HESAPLAMA
CAM AĞIRLIK HESAPLAMA |  |  | 6SİLİKON HESAPLAMA
L PROFİLİ AĞIRLIK HESAPLAMA |  |  | 7SİLİKON HESAPLAMA
8SİLİKON HESAPLAMA
|  |  | 9SİLİKON HESAPLAMA | İhtiyacınız;
|  |  | 10SİLİKON HESAPLAMA | İhtiyaç duyulan miktar (ml):
|  |  | 11SİLİKON HESAPLAMA | İhtiyaç duyulan ambalaj adedi
|  | 12 | 12SİLİKON HESAPLAMA
|  |  | 1PLAKA AĞIRLIK HESAPLAMA | Plakanın A Ölçüsü (mm)
|  |  | 2PLAKA AĞIRLIK HESAPLAMA | Plakanın B Ölçüsü (mm)
|  |  | 3PLAKA AĞIRLIK HESAPLAMA | Et Kalınlığı (t)
|  |  | 4PLAKA AĞIRLIK HESAPLAMA | (Materyal g/cm³)
Demir (Materyal g/cm³) | 7.86 |  | 5PLAKA AĞIRLIK HESAPLAMA | Plaka Miktarı (adet)
Alüminyum (Materyal g/cm³) | 2.72 |  | 6PLAKA AĞIRLIK HESAPLAMA
Cam (Materyal g/cm³) | 2.5 |  | 7PLAKA AĞIRLIK HESAPLAMA
8PLAKA AĞIRLIK HESAPLAMA
|  |  | 9PLAKA AĞIRLIK HESAPLAMA | KİLOGRAM;
10PLAKA AĞIRLIK HESAPLAMA
|  |  | 11PLAKA AĞIRLIK HESAPLAMA | Kg
|  | 24 | 12PLAKA AĞIRLIK HESAPLAMA
|  |  | 1KUTU PROFİLİ AĞIRLIK HESAPLAMA | Kutu Prf A Ölçüsü (mm)
|  |  | 2KUTU PROFİLİ AĞIRLIK HESAPLAMA | Kutu Prf B Ölçüsü (mm)
|  |  | 3KUTU PROFİLİ AĞIRLIK HESAPLAMA | Et Kalınlığı (t)(mm)
|  |  | 4KUTU PROFİLİ AĞIRLIK HESAPLAMA | Prf (Materyal g/cm³)
|  |  | 5KUTU PROFİLİ AĞIRLIK HESAPLAMA | Kutu Prf Miktarı (adet)
|  |  | 6KUTU PROFİLİ AĞIRLIK HESAPLAMA | Kutu Prf Boyu (mm)(L)
7KUTU PROFİLİ AĞIRLIK HESAPLAMA
8KUTU PROFİLİ AĞIRLIK HESAPLAMA
|  |  | 9KUTU PROFİLİ AĞIRLIK HESAPLAMA | KİLOGRAM;
10KUTU PROFİLİ AĞIRLIK HESAPLAMA
|  |  | 11KUTU PROFİLİ AĞIRLIK HESAPLAMA | Kg
|  | 36 | 12KUTU PROFİLİ AĞIRLIK HESAPLAMA
|  |  | 1ALAN İLE AĞIRLIK HESAPLAMA | Malzeme Hacim/Alanı (mm²)
|  |  | 2ALAN İLE AĞIRLIK HESAPLAMA | Boy (mm)(L)
|  |  | 3ALAN İLE AĞIRLIK HESAPLAMA | Miktarı (adet)
|  |  | 4ALAN İLE AĞIRLIK HESAPLAMA | (Materyal g/cm³)
5ALAN İLE AĞIRLIK HESAPLAMA
6ALAN İLE AĞIRLIK HESAPLAMA
7ALAN İLE AĞIRLIK HESAPLAMA
8ALAN İLE AĞIRLIK HESAPLAMA
|  |  | 9ALAN İLE AĞIRLIK HESAPLAMA | KİLOGRAM;
10ALAN İLE AĞIRLIK HESAPLAMA
|  |  | 11ALAN İLE AĞIRLIK HESAPLAMA | Kg
|  | 48 | 12ALAN İLE AĞIRLIK HESAPLAMA
|  |  | 1CAM AĞIRLIK HESAPLAMA | Camın A Ölçüsü (mm)
|  |  | 2CAM AĞIRLIK HESAPLAMA | Camın B Ölçüsü (mm)
|  |  | 3CAM AĞIRLIK HESAPLAMA | Cam Kalınlığı (t)
|  |  | 4CAM AĞIRLIK HESAPLAMA | (Materyal g/cm³)
|  |  | 5CAM AĞIRLIK HESAPLAMA | Plaka Miktarı (adet)
6CAM AĞIRLIK HESAPLAMA
7CAM AĞIRLIK HESAPLAMA
8CAM AĞIRLIK HESAPLAMA
|  |  | 9CAM AĞIRLIK HESAPLAMA | KİLOGRAM;
10CAM AĞIRLIK HESAPLAMA
|  |  | 11CAM AĞIRLIK HESAPLAMA | Kg
|  | 60 | 12CAM AĞIRLIK HESAPLAMA
|  |  | 1L PROFİLİ AĞIRLIK HESAPLAMA | L Prf A Ölçüsü (mm)
|  |  | 2L PROFİLİ AĞIRLIK HESAPLAMA | L Prf B Ölçüsü (mm)
|  |  | 3L PROFİLİ AĞIRLIK HESAPLAMA | Et Kalınlığı (t)(mm)
|  |  | 4L PROFİLİ AĞIRLIK HESAPLAMA | Prf (Materyal g/cm³)
|  |  | 5L PROFİLİ AĞIRLIK HESAPLAMA | L Prf Miktarı (adet)
|  |  | 6L PROFİLİ AĞIRLIK HESAPLAMA | L Prf Boyu (mm)(L)
7L PROFİLİ AĞIRLIK HESAPLAMA
8L PROFİLİ AĞIRLIK HESAPLAMA
|  |  | 9L PROFİLİ AĞIRLIK HESAPLAMA | KİLOGRAM;
10L PROFİLİ AĞIRLIK HESAPLAMA
|  |  | 11L PROFİLİ AĞIRLIK HESAPLAMA | Kg
|  | 72 | 12L PROFİLİ AĞIRLIK HESAPLAMA
|  |  | 1 | L Prf A Ölçüsü (mm)
|  |  | 2 | L Prf B Ölçüsü (mm)
|  |  | 3 | Et Kalınlığı (t)(mm)
|  |  | 4 | Prf (Materyal g/cm³)
|  |  | 5 | L Prf Miktarı (adet)
|  |  | 6 | L Prf Boyu (mm)(L)
7
8
|  |  | 9 | KİLOGRAM;
10
|  |  | 11 | Kg
|  | 84 | 12
|  |  | 1 | L Prf A Ölçüsü (mm)
|  |  | 2 | L Prf B Ölçüsü (mm)
|  |  | 3 | Et Kalınlığı (t)(mm)
|  |  | 4 | Prf (Materyal g/cm³)
|  |  | 5 | L Prf Miktarı (adet)
|  |  | 6 | L Prf Boyu (mm)(L)
7
8
|  |  | 9 | KİLOGRAM;
10
|  |  | 11 | Kg
|  | 96 | 12
|  |  | 1 | L Prf A Ölçüsü (mm)
|  |  | 2 | L Prf B Ölçüsü (mm)
|  |  | 3 | Et Kalınlığı (t)(mm)
|  |  | 4 | Prf (Materyal g/cm³)
|  |  | 5 | L Prf Miktarı (adet)
|  |  | 6 | L Prf Boyu (mm)(L)
7
8
|  |  | 9 | KİLOGRAM;
10
|  |  | 11 | Kg
|  | 108 | 12
|  |  | 1 | L Prf A Ölçüsü (mm)
|  |  | 2 | L Prf B Ölçüsü (mm)
|  |  | 3 | Et Kalınlığı (t)(mm)
|  |  | 4 | Prf (Materyal g/cm³)
|  |  | 5 | L Prf Miktarı (adet)
|  |  | 6 | L Prf Boyu (mm)(L)
7
8
|  |  | 9 | KİLOGRAM;
10
|  |  | 11 | Kg
|  | 120 | 12

## RESİM (hidden)
SİLİKON HESAPLAMA
PLAKA AĞIRLIK HESAPLAMA
KUTU PROFİLİ AĞIRLIK HESAPLAMA
ALAN İLE AĞIRLIK HESAPLAMA | #VALUE!
CAM AĞIRLIK HESAPLAMA | #VALUE!
L PROFİLİ AĞIRLIK HESAPLAMA

## Ağırlık ve Silikon Hesaplama v4
PLAKA AĞIRLIK HESAPLAMA
|  |  | KİLOGRAM; |  | MATERYAL
| Plakanın A Ölçüsü (mm) | 3200 | 3200x1250 t=1
1 | Plakanın B Ölçüsü (mm) | 1250 | Kg | 28.28
2 | Et Kalınlığı (t) | 1 |  |  |  | Materyal Seç
3 | (Materyal g/cm³) | 2.72
4 | Plaka Miktarı (adet) | 1 | Demir (Materyal g/cm³) | 7.86
5 | PE / FR / A2 (İç Dolgu) Çekirdek Kalınlığı (mm) | 3 | Alüminyum (Materyal g/cm³) | 2.72
6 | 0
7 | 0 |  | Cam (Materyal g/cm³) | 2.5
8 |  | PLAKA
9 |  | STD/PE Kompozit | PE - FR(B1/B2) - A2 g/cm³) | 0,92 - 1,45 -1,8
10 | B1/B2 Kompozit ağırlığı hesaplanacaktır. t=Alm.Toplam Kalınlığıdır | FR (B1/B2) Kompozit
11 |  | A2 Yanmaz Kompozit |  | Kompozit hesabı için hesaplama türünü PLAKA AĞIRLIK HESAPLAMA seçiniz.
12
3
MATERYAL
Materyal Seç
HESAPLAMA TÜRÜNÜ SEÇİN
Şadi ERGEN - AĞIRLIK VE SİLİKON HESAPLAMA ARACI v1 - sadiergenb@gmail.com

## Alan ve Uzunluk Çeviri v1
[6 empty] | 2 | 5 | 1000000
Alan Çevir | mm2 | Milimetre Kare (mm2) | 100 | 2
Alan Çevir | cm2 | Santimetre Kare (cm2) | 100 | 3
Alan Çevir | dm2 | Desimetre Kare (dm2) | 100 | 4
Alan Çevir | m2 | Metre Kare (m2) | 100 | 5 | ALAN ÇEVİRİ | mm2 | m2
Alan Çevir | dam2 | Dekametre Kare (dam2) | 100 | 6
Alan Çevir | hm2 | Hektometre Kare (hm2) | 100 | 7 |  | 250250250 | 250.2502
Alan Çevir | km2 | Kiometre Kare (km2) | 100 | 8
Uzunluk Çevir | mm | Milimetre | 10 | 18 |  | 18 | 21 | 1000
Uzunluk Çevir | cm | Santimetre | 10 | 19
Uzunluk Çevir | dm | Desimetre | 10 | 20 | UZUNLUK ÇEVİRİ | mm | m
Uzunluk Çevir | m | Metre | 10 | 21
Uzunluk Çevir | dam | Dekametre | 10 | 22 |  | 250250 | 250.25
Uzunluk Çevir | hm | Hektometre | 10 | 23
Uzunluk Çevir | km | Kiometre | 10 | 24
ALAN VE UZUNLUK ÇEVİRİ
Şadi ERGEN - ALAN VE UZUNLUK ÇEVİRİ ARACI v1 - sadiergenb@gmail.com
HESAPLAMA TÜRÜNÜ SEÇİN
HESAPLAMA TÜRÜNÜ SEÇİN